## Sheet1
TROŠKOVNIK
Br. | Opis | Kol. | Jed. | Jed.cijena | Uk.cijena
OPREMA
1 | Laser-fosfor DLP video/data projektor | 2 | kom |  | 0
Svjetlina: min 10.000 lm
Laser-fosfor izvor svjetlosti; Očekivano vrijeme rada lasera: najmanje 20 000 sati
RGB Rezolucija: min. 1920 x 1200
Optika: motorizirana omjera dometa najmanje od 1,7:1 do 2,4:1 (+/-5%9
Chip: DLP; min 17 mm
Pomak optike od simetrale: vertikalno min +50% do -15%; horizontalno min +30% do -10%
Vertikalna korekcija trapezoidne pogreške: +/- 40˚
Horizontalna korekcija trapezoidne pogreške: +/- 15˚
Ulazi (minimalno):
- 1 x RGB IN D-sub HD 15-pin
- 1 x RGB IN 5x BNC
- 1 x HDMI
- 1 x DVI-D IN
- 1 x SDI IN
- Serial D9 ulaz i izlaz (prolaz)
- Žična/bežična daljinska kontrola i upravljanje
- LAN 10Base-T/100Base-TX – nadzor putem web-sučelja
Ugrađeni procesor slike za spojene projekcije vertikalno i horizontalno ("edge blending" i "multi-screen", "color matching")
Funkcija maskiranja rubova slike ("masking")
Mehanički zatvarač ("shutter")
Procesor za obradu slike za projekciju na zakrivljene i neravne površine ("warping")
Mogućnost montaže projektora u portret mod rada (vertikalno lijevo-desno-gore-dole)
Ugrađen procesor za usklađivanje svjetline i boje sa ostalim istovjetnim projektorima u sustavu jedne spojene projekcije
Dimenzije max: 500 x 200 x 590 mm
Masa: max. 24 kg (sa lećom)
Raspon temperature rada: min 0-45ºC
Raspon dozvoljene razine vlage: min. 10-80% (bez kondenzacije)
Dobava, montaža, spajanje, podešavanje slike i preklopa slike sa drugim projektorom, puštanje u rad, edukacija korisnika
2 | Laser-fosfor LCD video/data projektor | 1 | kom |  | 0
Svjetlina: min 8000 lm
Laser-fosfor izvor svjetlosti
RGB Rezolucija: min. 1920 x 1200
Chip: 3x LCD, dijagonala najmanje 19,3mm
Optika postavljena u simetrali kučišta projektora
Pomak optike od simetrale: vertikalno min +60% do -60%; horizontalno min +30% do -30%
Vertikalna korekcija trapezoidne pogreške: min +/- 25˚
Horizontalna korekcija trapezoidne pogreške: min +/- 30˚
Konektori, najmanje:
- 2x RGB IN
- 2x HDMI IN
- RJ45 - video (HDBaseT kompatibilan)
- video IN
- Serial D9 ulaz i izlaz (prolaz)
- Žična/bežična daljinska kontrola i upravljanje
- LAN 10Base-T/100Base-TX – nadzor putem web-sučelja
- USB
Ugrađen zvučnik, najmanje 10W
Buka: najviše 35dB u normalnom modu rada
Mogućnost slanja alarmnih poruka u centralni sustav
Mogućnost montaže projektora u portret mod rada (vertikalno ljevo-desno-gore-dole); mogućnost postavljanja projektora pod bilo kojim kutem
Boja: bijela
Dimenzije max: 560 x 210 x 450 mm
Masa: max. 17,5 kg
Dobava, montaža, spajanje, podešavanje slike, puštanje u rad, edukacija korisnika
3 | Leća za LCD projektor | 1 | kom |  | 0
Širokokutna leća
Raspon: najmanje od 0.8-1.0 za WUXGA rezoluciju(+/- 10%)
kompatibilno s projektorom
4 | Mrežni interaktivni video reproduktor | 3 | kom |  | 0
Bez pokretnih dijelova
Rezolucija: najmanje: 1920x1080p/60
Reprodukcije s: SDXC kartica, do najmanje 2TB
"Live Feed"-ovi: Live Text, Audio MRSS, Twitter, Flickr
Podržani formati: min H.265, H.264(MPEG-4, Part 10), MPEG-2, MPEG-1
Podržava IP Streaming, HTML5
Video izlazi: min HDMI 2.0a
Stereo audio izlaz
Upravljanje/programiranje: min 8x GPIO (dvosmjerno), Ethernet
Interaktivan: najmanje GPIO i UDP
Dimenzije: max 160 x 25 x 145 mm
Dobava, montaža, spajanje, priprema video materijala za učitavanje na reproduktor, učitavanje video materijala, podešavanje, sinkroniziranje prikaza dva reproduktora, puštanje u rad, edukacija korisnika
5 | Kućište projektora za vanjsku ugradnju | 2 | kom |  | 0
za projektor minimalne svjetline 10.000 ANSI lm
HEPA filtar za zrak otporan na vlagu
Temperirano prednje staklo
Ventilatori za odvod zraka
Mjerač temperature unutar kućišta
Kontrolna jedinica sustava (kontrola ventilatora, mjerenje temperature itd.)
Automatsko hlađenje kućišta ukoliko unutarnja temperatura prekorači (max) 35ºC
Automatsko grijanje kućišta kod niskih vanjskih temperatura
Mogućnost rada na vanjskoj temperaturi od maksimalno 40ºC
Mehanički adapter za montažu kućišta na stup
Dobava, montaža, spajanje, puštanje u rad
6 | Kućište projektora za vanjsku ugradnju | 1 | kom |  | 0
za projektor minimalne svjetline 8.000 ANSI lm
Mehanički adapter za montažu kućišta na stup
Dobava, montaža, spajanje, puštanje u rad
7 | Nosači kućišta projektora | 1 | kom |  | 0
Metalna konstrukcija kojom se pričvršćuje kućište projektora za stup kolonade nasuprot istočne fasade palasa.
8 | Mrežni preklopnik 5-port, 10/100/1000 | 2 | kom |  | 0
Broj portova: najmanje 5 x 10/100/1000Mbps RJ45
Standardi: IEEE 802.3i/802.3u/ 802.3ab/802.3x, IEEE 802.1p
Dobava, montaža, spajanje, puštanje u rad
9 | S/FTP instalacijski kabel Cat.6a | 200 | m |  | 0
Upleteni oklopljeni parični kabel, 4x2xAWG23
Propusnost: min 450MHz
Kategorija: Cat6a
Dobava, polaganje, spajanje, puštanje u rad
10 | Nosači (stupovi) za kućišta projektora | 2 | set |  | 0
Materijal: čelik spojen varenjem
Površinska obrada: plastificirano u boji po izboru (RAL)
Kopanje temelja i montaža stupova
Postavljanje kanalice za među vezu između stupova, mogućnost provlačenje kabela kroz stup i temelj od jedne platforme za kućište do druge platforme za kućište projektora.
11 | Nespecificirani Instalacijski materijal | 1 | set |  | 0
Međuspojni audio/video/signalizacijski kablovi
Strujne letvice, priključnice, kablovi i spojni pribor
Kanalice i pribor za kabelske forme i pričvršćenje
Ostali nespecificirani materijal, oprema i radovi potrebni za dovođenje sustava do potpune gotovosti
| UKUPNO: |  |  |  | 0
| PDV 25%: |  |  |  | 0
| SVEUKUPNO: |  |  |  | 0